## Лист1
Ядро создания геометрии (в Компас 3 D) | [10 empty] | Ядро запуска задачи
номер эксперимента | Количество лопаток в среднем контуре (номин. значение) | Ширина лопаток в среднем контуре (номин. значение) | Количество лопаток в наружном контуре (номин. значение) | Длина лопаток в наружном контуре (номин. значение) | Угол наклона лопаток в наружном контуре (номин. значение) | Количество лопаток во внутреннем контуре подачи водорода (номин. значение) | Ширина лопаток во внутреннем контуре подачи водорода (номин. значение) | тип амбразуры | диаметр входа воздуха | диаметр выхода газа | скорость входа воздуха 1 | скорость входа воздуха 2 | скорость входа газа | температура гор. воздуха | исходная концентрация S2 | исходная концентрация NН3 | исходная концентрация Н2 | исходная концентрация O2 | исходная концентрация N2 | исходная концентрация CO2 | исходная концентрация H20
Название по Компас 3D Star CCM+ | N1 (18) | L1 (105) | N2 (24) | L2 (70) | a2 (60) | N3 (9) | L3 (29,6) |  |  |  | Air blades Velocity Magnitude | Air inlet Velocity Magnitude | СH4 Mass Flow Rate | FGM table generation / Fluid streams / Oxidizer / Temperature | FGM table generation / Fluid streams / Oxidizer / Fluid Stream Components | FGM table generation / Fluid streams / Oxidizer / Fluid Stream Components | FGM table generation / Fluid streams / Oxidizer / Fluid Stream Components | FGM table generation / Fluid streams / Oxidizer / Fluid Stream Components | FGM table generation / Fluid streams / Oxidizer / Fluid Stream Components | FGM table generation / Fluid streams / Oxidizer / Fluid Stream Components | FGM table generation / Fluid streams / Oxidizer / Fluid Stream Components
1.1 | 50 | 50 | 50 | 50 | 50 | 50 | 50 |  | ….. | ….. | 78.5 | 30.23 | 0.773 | 700 | 0.1 | 0.5 | 0.1 | 0.1 | 0.1 | 0.1 | 0.1
1.2 | 60 | 60 | 60 | 60 | 60 | 60 | 60 |  | ….. | ….. | 79.5 | 31.30 | 0.833 | 710 | 0.1 | 0.1 | 0.5 | 0.1 | 0.1 | 0.1 | 0.1
1…. | 70 | 70 | 70 | 70 | 70 | 70 | 70 |  | ….. | ….. | 78.6 | 30.24 | 0.893 | 720 | 0.1 | 0.1 | 0.1 | 0.1 | 0.5 | 0.1 | 0.1
1.n | 70 | 70 | 70 | 70 | 70 | 70 | 70 |  | ….. | ….. | 79.6 | 31.31 | 0.953 | 730 | 0.1 | 0.5 | 0.1 | 0.1 | 0.1 | 0.1 | 0.4
2.1 | 70 | 70 | 70 | 70 | 70 | 70 | 70 |  | ….. | ….. | 78.7 | 30.25 | 0.1013 | 740 | 0.1 | 0.5 | 0.1 | 0.1 | 0.1 | 0.1 | 0.1
2.2 | 70 | 70 | 70 | 70 | 70 | 70 | 70 |  | ….. | ….. | 79.7 | 31.32 | 0.1073 | 750 | 0.1 | 0.5 | 0.1 | 0.1 | 0.1 | 0.1 | 0.1
2…. | 70 | 70 | 70 | 70 | 70 | 70 | 70 |  | ….. | ….. | 78.8 | 30.26 | 0.1133 | 760 | 0.1 | 0.5 | 0.1 | 0.1 | 0.1 | 0.1 | 0.1
2.n | 70 | 70 | 70 | 70 | 70 | 70 | 70 |  | ….. | ….. | 79.8 | 31.33 | 0.1193 | 770 | 0.1 | 0.5 | 0.1 | 0.1 | 0.1 | 0.1 | 0.1
….. | 70 | 70 | 70 | 70 | 70 | 70 | 70 |  | ….. | ….. | 78.9 | 30.27 | 0.1253 | 780 | 0.1 | 0.5 | 0.1 | 0.1 | 0.1 | 0.1 | 0.1
i.1 | 70 | 70 | 70 | 70 | 70 | 70 | 70 |  | ….. | ….. | 79.9 | 31.34 | 0.1313 | 790 | 0.1 | 0.5 | 0.1 | 0.1 | 0.1 | 0.1 | 0.1
i.2 | 70 | 70 | 70 | 70 | 70 | 70 | 70 |  | ….. | ….. | 78.10 | 30.28 | 0.1373 | 800 | 0.1 | 0.5 | 0.1 | 0.1 | 0.1 | 0.1 | 0.1
i…. | 70 | 70 | 70 | 70 | 70 | 70 | 70 |  | ….. | ….. | 79.10 | 31.35 | 0.1433 | 810 | 0.1 | 0.5 | 0.1 | 0.1 | 0.1 | 0.1 | 0.1
i.n | 70 | 70 | 70 | 70 | 70 | 70 | 70 |  | ….. | ….. | 78.11 | 30.29 | 0.1493 | 820 | 0.1 | 0.5 | 0.1 | 0.1 | 0.1 | 0.1 | 0.1