## Sheet1
Pambient (Pa) | 101325 |  | Runner Area (m^2) | 0.0006415
Tinlet(K) | 773 |  | Gamma | 1.4
Gas Constant | 287
Density | 0.45673
Speed of Sound m/s | 557.3073
Mach Number
| Runner 1 | Runner 2 | Runner 3 | Runner 4
Mass Flow Rate (kg/s) | 0.001 | 0.001 | 0.001 | 0.05
Vinlet | 3.4131 | 3.4131 | 3.4131 | 170.6546
Mach Number | 0.0061243 | 0.0061243 | 0.0061243 | 0.30621
Ttotal | 773.0058 | 773.0058 | 773.0058 | 787.4963
Ttotal© | 500.0058 | 500.0058 | 500.0058 | 514.4963